## Sheet1
广州塔首层西面原行政办公室抽油烟风管安装工程招标采购清单
序号 | 项目名称 | 单位 | 数量 | 综合单价 | 金额 | 备注
1 | 高压离心式排气风机安装 风量：30000m3/h | 台 | 1 |  |  | 品牌：南方/九洲惠普/上虞 （三选一）
2 | 不锈钢风管制作安装 δ=1.2mm | m2 | 1536 |  |  | 201不锈钢材质（国标）
3 | 连接法兰制作安装 30x30镀锌角钢 | 米 | 1320
4 | 静电除油器安装(低空排放) 30000m3/h | 台 | 1 |  |  | 油烟最低去除效率为90%及以上； 品牌：科蓝/速科/四通 （三选一）
5 | 活性炭除味器 30000m3/h | 台 | 1
6 | 不锈钢风管消声器安装 2000x400x3000(L) | 套 | 2
7 | 风机隔声处理 | 项 | 1
8 | 天花拆除、安装 | 项 | 1
9 | 防水百叶安装 2000x400 | 个 | 1
10 | 风量调节阀安装 2000x400 | 个 | 1
11 | 除油器放油阀门安装 DN25 | 个 | 1
12 | 风机软接 | 个 | 2
13 | 风机控制电箱（含变频装置） | 套 | 1 |  |  | 品牌：施耐德/ABB/西门子 （三选一）
14 | ZR-BVV16mm2电线敷设 | 米 | 1220 |  |  | 优质名牌国标低烟无卤电源线
15 | ZR-BVV10mm2电线敷设 | 米 | 305 |  |  | 优质名牌国标低烟无卤电源线
16 | ZR-BVV4mm2电线敷设 | 米 | 289 |  |  | 优质名牌国标低烟无卤电源线
17 | 镀锌线槽安装 50x80 | 米 | 305
18 | 吊码、支架制作安装 | kg | 750
19 | 辅材 | 项 | 1
20 | 材料运费 | 项 | 1
21 | 脚手架搭拆费 | 项 | 1
小计
| 税收、管理费 8% | 项 | 1
合计（含税造价）